## III- elektyczne
| Część III – Materiały elektryczne |  |  |  | Załącznik 2/3 do SIWZ
Lp. | Nazwa artykułu | j.m | ilość prawo opcji | ilość gwarantowana | Producent marka | cena jedn netto za szt. | Wartość netto ilości gwarantowanej | Wartość netto prawo opcji | Łączna wartość netto w zł. | Łączna wartość brutto w zł.
1 | Aparat 2P 40A/30mA A-Si wyłącz. różnicowoprąd. z podw. zacisk. | szt. | 10 | 5
2 | Rozłącznik 160 4p z cewką wybijakową i zabezpieczeniem termicznym pamięć termiczna 20 minut przed i po wyzwoleniu | szt. | 1 | 0.5
3 | gniazdo 2P+PE białe tworzywo sztuczne, PC, bezhalogenowe RAL 9003, kompletny produkt wygląd zokrąglone rogi ramek linia brzegu i podstawy dłuższa względem boków | szt. | 50 | 25
4 | gniazdo 2x2P białe, białe tworzywo sztuczne, PC, bezhalogenowe RAL 9003, kompletny produkt wygląd zokrąglone rogi ramek linia brzegu i podstawy dłuższa względem boków | szt. | 50 | 25
5 | gniazdo 2x2P+PE białe, białe tworzywo sztuczne, PC, bezhalogenowe RAL 9003, kompletny produkt wygląd zokrąglone rogi ramek linia brzegu i podstawy dłuższa względem boków | szt. | 120 | 60
6 | gniazdo IP44 2P+PE białe z klapką transpar białe białe tworzywo sztuczne, PC, bezhalogenowe RAL 9003, kompletny produkt wygląd zokrąglone rogi ramek linia brzegu i podstawy dłuższa względem boków | szt. | 30 | 15
7 | łącznik 1-biegun białe, białe tworzywo sztuczne, PC, bezhalogenowe RAL 9003, kompletny produkt wygląd zokrąglone rogi ramek linia brzegu i podstawy dłuższa względem boków | szt. | 50 | 25
8 | łącznik świecznikowy biały, białe tworzywo sztuczne, PC, bezhalogenowe RAL 9003, kompletny produkt wygląd zokrąglone rogi ramek linia brzegu i podstawy dłuższa względem boków | szt. | 85 | 42.5
9 | przycisk 1-begun. "światło" biały, białe tworzywo sztuczne, PC, bezhalogenowe RAL 9003, kompletny produkt wygląd zokrąglone rogi ramek linia brzegu i podstawy dłuższa względem boków | szt. | 9 | 4.5
10 | przycisk 1-biegun. "dzwonek" biały, białe tworzywo sztuczne, PC, bezhalogenowe RAL 9003, kompletny produkt wygląd zokrąglone rogi ramek linia brzegu i podstawy dłuższa względem boków | szt. | 13 | 6.5
11 | Wielofunkcyjny wyłącznik schodowy Zakres czasu: 0,5 - 12 min Następujące funkcje mogą zostać ustawione na bocznym przełączniku standard z funkcją ostrzegającą z funkcją czasową 1 godz. z funkcjami ostzegającą i czasową 1 godz. Wyjście: 16 A - 250 V~ - μ cos φ = 1 1 zestyk zwierny Obciążenia : lampy halogenowe 2000 W świetlówki 1000 VA lampy energooszczędne 1000 W Szerokość w modułach 17,5 mm: 1 Produkt oszczędzający energię | szt. | 2 | 1
12 | Zegar sterujący cyfrowy tygodniowy dwukanałowy kwarcowy szerokość: 35 mm wysokość: 90 mm głębokość: 60 mm liczba miejsc pamięci: 56 liczba kanałów: 2 rodzaj styku: styk przełączny rodzaj napięcia zasilającego: AC zakres napięcia zasilającego: 240 V miernik godzinowy: tak częstotliwość napięcia zasilania od/do: 60 Hz autonomia / rezerwa chodu w latach: 10 autonomia / rezerwa chodu w godzinach: 0 najkrótszy czas przełączenia kanał 1: 1 min najkrótszy czas przełączenia kanał 2: 1 min znamionowy prąd przełączania 250 V AC: 16 A stopień ochrony (IP): 20 dokładność na dzień: 0.5 s | szt. | 1 | 0.5
13 | Automat schodowy Napięcie zasilania 230 V AC Maksymalny prąd obciążenia AC-1 10 A Element wykonawczy przekaźnik Konfiguracja styków 1 × NO Separacja styku NIE Opóźnienie zadziałania mniej niż 1 s Opóźnienie wyłączenia - regulowane 0,5 ÷ 10 min Przeciwblokada NIE Sygnalizacja wyłączenia NIE Współpraca z przyciskami podświetlanymi TAK Przyłącze OMY 3×0,75 mm², długość: 0,45 m Pobór mocy 0,56 W Temperatura pracy -25 ÷ 50 °C Wymiary 51×67×26 mm (± 1 mm) Montaż natynkowy Stopień ochrony IP40 | szt. | 2 | 1
14 | Aut.zmierzchowy Napięcie zasilania 195÷253 V AC Tolerancja napięcia zasilania -10 ÷ 10 % Maksymalny prąd obciążenia AC-1 10 A Element wykonawczy przekaźnik Konfiguracja styków 1 × NO Separacja styku NIE Odporność na prądy udarowe 160 A/20 ms Próg zadziałania - regulowany 2 ÷ 1000 Lx Histereza ok. 15 Lx Opóźnienie zadziałania włączenia ok. 10 s Opóźnienie zadziałania wyłączenia ok. 20 s Przyłącze OMY 3×0,75 mm²; długość 0,8 m Pobór mocy 0,56 W Temperatura pracy -25 ÷ 50 °C Wymiary 51×67×26 mm (± 1 mm) Montaż natynkowy Stopień ochrony IP65 - hermetyczny | szt. | 2 | 1
15 | Aut.zmierzchowy Napięcie zasilania 230 V AC Tolerancja napięcia zasilania -10 ÷ 10 % Maksymalny prąd obciążenia AC-1 30 A Element wykonawczy przekaźnik Konfiguracja styków 1 × NO Separacja styku NIE Próg zadziałania - regulowany 2 ÷ 1000 Lx Próg zadziałania - ustawiony ok. 7 Lx Histereza ok. 15 Lx Opóźnienie zadziałania włączenia ok. 10 s Opóźnienie zadziałania wyłączenia ok. 20 s Element światłoczuły wbudowany Przyłącze zaciski śrubowe 4,0 mm² Moment dokręcający 0,4 Nm Pobór mocy 0,8 W Temperatura pracy -25 ÷ 50 °C Wymiary 76×85×35 mm Montaż natynkowy Stopień ochrony IP65 - hermetyczny | szt. | 1 | 0.5
16 | Akumulator AAA 930mAh Ni-MH akumulator niklowo-wodorkowy pojemność minimalna: 930 mAh napięcie [V]: 1.2 średnica [mm]: 10.5 wysokość [mm]: 44.5 | szt. | 14 | 7
17 | Bateria AA Zasilanie: Napięcie: 1.5 V Rodzaj ogniw Alkaliczne manganowe Parametry fizyczne: Średnica: 14.5 mm, Wysokość: 50.5 mm | szt. | 72 | 36
18 | Akumulator AA 2500mAh akumulator niklowo-wodorkowy napięcie [V]: 1.2 średnica [mm]: 14.5 wysokość [mm]: 50.5 | szt. | 14 | 7
19 | Bateria AAA Zasilanie: Napięcie: 1.5 V Rodzaj ogniw Alkaliczne manganowe Parametry fizyczne: Średnica: 10 mm, Wysokość: 44 mm | szt. | 52 | 26
20 | BateriA C/AM2 Zasilanie: Napięcie: 1.5 V Rodzaj ogniw Alkaliczne manganowe | szt. | 11 | 5.5
21 | Bateria D/AM1 Zasilanie: Napięcie: 1.5 V Rodzaj ogniw Alkaliczne manganowe Parametry fizyczne: Średnica: 34 mm, Wysokość: 61 mm | szt. | 8 | 4
22 | Bednarka 25x4 ocynkowana Zn 50 kg | szt. | 2 | 1
23 | Przełącznik 1-biegunowy 16 AX 250 V AC Rodzaj zacisków Zaciski pneumatyczne | szt. | 2 | 1
24 | Przełącznik 1-bieg 2-obwody 16 AX 250 V AC Rodzaj zacisków Zaciski pneumatyczne | szt. | 2 | 1
25 | Plafoniera Barwa świecenia:: neutralna biała Częstotliwość znamionowa [Hz]:: 50/60 Długość [mm]: 220 Kąt świecenia [°]: 120 Klasa ochrony porażeniowej:: II Klosz / przysłona:: poliwęglan (PC) Moc znamionowa [W]:: 20 Nadaje się do ściemniania:: nie Napięcie nominalne [V]:: 220-240 Prąd znamionowy [mA]:: 170 RoHS: tak Stopień odporności mechanicznej IK:: 08 Stopień ochrony IP:: 65 Strumień świetlny [lm]:: 1650 Szerokość [mm]:: 78 Temperatura barwowa Tc/CCT [K]: 4000 Trwałość znamionowa [godz]:: 25000 Współczynnik oddawania barw (Ra/CRI): 80Zakres / Temperatura pracy:: -20+40 Znaki zgodności:: CE | szt. | 4 | 2
26 | yp produktu lub komponentu Łącznik prezentacja urządzenia Kompletny produkt kolor zaślepki Biały (RAL 9003) Parametry uzupełniające funkcja łącznika Podwójny montaż elementu osprzętu elektroinstalacyjnego Montaż natynkowy lampka podświetlenia Bez lampki prąd znamionowy 10 A w 250 V prąd przemienny (AC) wysokość 90 mm Szerokość 64 mm głębokość 48 mm Środowisko pracy stopień ochrony IP IP44 | szt. | 1 | 0.5
27 | Latarka LED 3W+LED 1W+3xLED RED 150lm/60lm reg.zwiesz.z.mag. ABS+GUMA CZARNA/CZERWONA | szt. | 1 | 0.5
28 | Cynk spray 400ml | szt. | 1 | 0.5
29 | D01 gL-gG 10A 400V wkładka topikowa | szt. | 5 | 2.5
30 | D01 gL-gG 6A 400V wkładka topikowa | szt. | 4 | 2
31 | D02 gL-gG 20A 400V wkładka topikowa | szt. | 9 | 4.5
32 | D02 gL-gG 25A 400V wkładka topikowa | szt. | 11 | 5.5
33 | D02 gL-gG 32A 400V wkładka topikowa | szt. | 2 | 1
34 | D02 gL-gG 35A 400V wkładka topikowa | szt. | 3 | 1.5
35 | DII gF 20A 500V (BiWts) E27 wkładka topikowa | szt. | 15 | 7.5
36 | DII gG 16A 500V (BiWtz) E27 wkładka topikowa | szt. | 5 | 2.5
37 | DII gG 20A 500V (BiWtz) E27 wkładka topikowa | szt. | 5 | 2.5
38 | DII gG 25A 500V (BiWtz) E27 wkładka topikowa | szt. | 10 | 5
39 | DIII gG 32A 500V (BiWtz) E33 wkładka topikowa | szt. | 5 | 2.5
40 | gong elektromechaniczny poziom dźwięku: ok. 85 dB obudowa z tworzywa sztucznego dźwięk: dwa tony – BIM-BAM 106 x 136 x 42 mm | szt. | 12 | 6
41 | B16A/0,03A typ AC 1P+N 10kA wyłącz. różnicowopr. | szt. | 1 | 0.5
42 | B16A/0,03A typ AC 4P 10kA wyłącz. różnicowopr. | szt. | 12 | 6
43 | 63A/0,03A typ AC 4P wyłącz. różnicowopr. | szt. | 6 | 3
44 | 1P B10A 10kA wyłącz. nadmiarowopr. | szt. | 20 | 10
45 | 1P B16A 10kA wyłącz. nadmiarowopr. | szt. | 60 | 30
46 | 1P B16A 10kA wyłącz. nadmiarowopr. | szt. | 40 | 20
47 | 1P B20A 10kA wyłącz. nadmiarowopr. | szt. | 60 | 30
48 | Folia ostrzegawcza 20cm/100m TO niebieska gr.0,3 | szt. | 300 | 150
49 | Fundament F-150V/43 300x300 M24 S-B | szt. | 5 | 2.5
50 | Gips budowlany opak. 2kg | szt. | 23 | 11.5
51 | Gn.herm. 2P+Z kl.dymna PN-EN 60884-1:2006 16A/250V IP 44 Kolor dymny - stopień ochrony IP44 - hermetyczny do zastosowań wewnętrznych i zewnętrznych Wymiary: 65 x 75 x 46mm | szt. | 7 | 3.5
52 | Gn.herm. 2x2P+Z kl.dymna PN-EN 60884-1:2006 16A/250V IP 44 Kolor dymny - stopień ochrony IP44 - hermetyczny do zastosowań wewnętrznych i zewnętrznych Wymiary: 130 x 75 x 48mm | szt. | 5 | 2.5
53 | Gniazdo bryzgoszczelne z uziemieniem IP-44 wieczko przezroczyste 16A/250~, IP-44, zaciski gwintowe system ramkowy | szt. | 2 | 1
54 | Gniazdo GU10 z kablem adapter | szt. | 3 | 1.5
55 | Grzejnik konwektorowy Moc 1000W Wymiary (szer/wys/gł) 490/450/80 mm Ilość pozycji nastaw temperatury 8 Napięcie zasilania ~230V, Niskotemeraturowy Element grzejny dyfuzor aluminiowy Rodzaj sterowania Termostat bezstopniowy Obudowa blacha stalowa, powlekana lakierem piecowym Stopień ochrony IP 24 Sposób montażu Wolnostojący, Ścienny Przełącznik włącz / wyłącz Tak Funkcje dodatkowe Nóżki statyczne, Funkcja przeciwzamrożeniowa, Kabel z wtyczką, Termostat, Ochrona przed przegrzaniem Waga 3,8 kg Kolor Biały Gwarancja 5 lat | szt. | 2 | 1
56 | Grzejnik konwektorowy Moc 1500W Wymiary (szer/wys/gł) 600/450/80 mm Ilość pozycji nastaw temperatury 8 Napięcie zasilania ~230V Element grzejny dyfuzor aluminiowy Rodzaj sterowania Termostat bezstopniowy Obudowa blacha stalowa, powlekana lakierem piecowym Stopień ochrony IP 24 Sposób montażu Wolnostojący, Ścienny Przełącznik włącz / wyłącz Tak Funkcje dodatkowe Nóżki statyczne, Funkcja przeciwzamrożeniowa, Kabel z wtyczką, Termostat, Ochrona przed przegrzaniem Waga 4,3 kg Kolor Biały Gwarancja 5 lat | szt. | 1 | 0.5
57 | izolowana widełkowa 3 fazowa szyna zbiorcza 12mm² 80A | szt. | 1 | 0.5
58 | Izolacyjne złącze słupowe bezpiecznik | szt. | 4 | 2
59 | Izolacyjne złącze słupowe fazowe | szt. | 15 | 7.5
60 | Izolacyjne złącze słupowe zerowe | szt. | 15 | 7.5
61 | Kabel światłowodowy uniwersalny jednotubowy SM 9/125 8-włóknowy LSOH | mb. | 400 | 200
62 | Kabel YKY 5x25 0,6/1kV żo | mb. | 40 | 20
63 | Kanał elektroinstalacyjny 17x15 (2m) - 40szt | szt. | 4 | 2
64 | Kanał elektroinstalacyjny 20x18 (2m) - 40szt | szt. | 8 | 4
65 | Kanał elektroinstalacyjny 25x15 (2m) - 30szt | szt. | 4 | 2
66 | Kanał instalacyjny 110x60 | szt. | 16 | 8
67 | KD III 63A E33 główka bezpiecznik. | szt. | 3 | 1.5
68 | KN D02 P E18 63A główka bezpiecznik. do plombowania | szt. | 8 | 4
69 | Kołek 6 3,5x35 krzyż. op=200szt. | op. | 5 | 2.5
70 | Kołek 6 3,5x40 krzyż. op=200szt. | op. | 5 | 2.5
71 | Kołek 8 4x45 krzyż. op=100szt. | op. | 5 | 2.5
72 | Kołek 8 4x50 krzyż. op=100szt. | op. | 5 | 2.5
73 | Kołek 8 4x60 krzyż. op=100szt. | op. | 5 | 2.5
74 | KONTAKT S 300ml Spray | szt. | 3 | 1.5
75 | Żarówka LED G9 5W ( 20W ) 400lm 3000K 230V ciepła biała WW | szt. | 2 | 1
76 | Żarówka LED G4 3W ( 9,5W ) 330lm 4200K 12V neutralna biała NW | szt. | 1 | 0.5
77 | Żarówka LED G4 3W ( 9,5W ) 300lm 3000K 12V ciepła biała WW | szt. | 3 | 1.5
78 | Oprawa HighBay LED 200W 90 NW 27000lm 5 lat gwarancji | szt. | 1 | 0.5
79 | Lampa metalohalogenowa 1000W/645 E40 W cenie | szt. | 1 | 0.5
80 | Lampa metalohalogenowa 400W Strumień świetlny (znamionowy) (Min) 30000 lm Strumień świetlny (znamionowy) (Nom) 32000 lm Trwałość do przygaśnięcia do 5% (Nom) 5000 h Trwałość do przygaśnięcia do 10% (Nom) 7500 h | szt. | 2 | 1
81 | Lampa LED 10W E27 A55 4000K dzienna biała DW 840lm | szt. | 20 | 10
82 | Lampa LED 12W E27 A55 4000K dzienna biała DW 970lm | szt. | 20 | 10
83 | Lampa LED 5W E27 A55 4000K dzienna biała DW 400lm | szt. | 20 | 10
84 | Żarówka sodowa 70W Trwałość do przygaśnięcia do 5% (Nom) 17000 h Trwałość do przygaśnięcia do 10% (Nom) 20000 h Trwałość do przygaśnięcia do 20% (Nom) 23500 h Trwałość do przygaśnięcia do 50% (Nom) 30000 h Kod barwy 220 [ Tb 2000K] Strumień świetlny (znamionowy) (Nom) 6600 lm Utrzymanie strumienia świetlnego 2000 h (Nom) 90 % | szt. | 2 | 1
85 | Żarówka sodowa 150W wałość do przygaśnięcia do 5% (Nom) 17000 h Trwałość do przygaśnięcia do 20% (Nom) 23500 h Strumień świetlny (znamionowy) (Min) 8700 lm Strumień świetlny (znamionowy) (Nom) 10700 lm Utrzymanie strumienia świetlnego 2000 h (Min) 94 % Utrzymanie strumienia świetlnego 2000 h (Nom) 97 % Utrzymanie strumienia świetlnego 5000 h (Min) 90 % Utrzymanie strumienia świetlnego 5000 h (Nom) 95 % | szt. | 4 | 2
86 | Latarka czołowac 400lm Akumulator litowo-jonowy Kolor czarno-zielony Ilość źródeł światła 3 Rodzaj żarówki Żarówka LED Materiał tworzywo sztuczne Zasilanie akumulatorowe Maksymalny zasięg strumienia światła 80 m Minimalny zasięg strumienia światła 25 m Średni zasięg strumienia światła 30 m Maksymalny czas świecenia 4 h Minimalny czas świecenia 15 h Średni czas świecenia 5 h Maksymalny strumień świetlny 400 lm Minimalny strumień świetlny 20 lm Średni strumień świetlny 200 lm Wodoszczelność nie Rodzaj produktu Latarka czołowa | szt. | 1 | 0.5
87 | LICZNIK ENERGI Napięcie robocze 3 x 230 V/AC Głębokość produktu 60 mm Wysokość produktu 89 mm Szerokość produktu 70 mm Szerokość montażowa 70 mm Rodzaj wyświetlacza cyfrowy Maksymalny prąd obciążenia (licznik energii elektrycznej) 65 A Specyfikacja MID Zezwolenie MID tak Rodzaj wskaźnika LCD ; 2 teryfy Klasa dokładności 1/B Zakres wskaźnika 0 - 999999,9 kWh Częstotliwość 50 Hz Prąd rozruchowy 0.04 A Zużycie własne <1.5 W Zakres obsługiwanego prądu 0.5 - 65 A Rodzaj produktu Licznik prądu trójfazowy Cechy szczególne Wskaźnik V, A, kW i kWh Do bezpośredniego podłączenia do 65 A Tylko 70 mm szerokości Licznik 1- i 2-taryfowy Zezwolenie MID | szt. | 5 | 2.5
88 | Oprawa awaryjna 24W SE 1-3P | szt. | 2 | 1
89 | Oprawa awayjna 8W SA 1-3N | szt. | 2 | 1
90 | Oprawa awaryjna 24W SA 1-3P | szt. | 2 | 1
91 | Listwa zaciskowa gwintowa termoplastyczna, 2,5 mm², 12 torów, uniepalniony polipropylen, T85 C | szt. | 6 | 3
92 | Listwa zaciskowa gwintowa termoplastyczna, 4 mm², 12 torów, uniepalniony polipropylen, T85 C | szt. | 6 | 3
93 | Listwa zaciskowa gwintowa termoplastyczna, 6 mm², 12 torów, uniepalniony polipropylen, T85 C | szt. | 1 | 0.5
94 | Listwa zaciskowa gwintowa termoplastyczna, 10 mm², 12 torów, uniepalniony polipropylen, T85 C | szt. | 3 | 1.5
95 | Listwa zaciskowa gwintowa termoplastyczna, 25 mm², 12 torów, uniepalniony polipropylen, T85 C | szt. | 10 | 5
96 | Łącznik herm. świecz. PN-EN 60669-1:2006/A2:2008 10AX/250V IP 44 Kolor: biały - stopień ochrony IP44 - hermetyczny do zastosowań wewnętrznych i zewnętrznych | szt. | 1 | 0.5
97 | Łącznik jednobiegunowy 10AX250~, IP-20 zaciski gwintowe SYSTEM RAMKOWY | szt. | 2 | 1
98 | Maskownica,wyłamywalna RAL9010,219mm | szt. | 5 | 2.5
99 | Cęgi (Ø 20mm) Prąd znamionowy 10A AC Maks. prąd przeciążeniowy 20A AC; inimalny prąd możliwy prąd do pomiaru 10mA Częstotliwość 40 Hz...10 kHz Długość przewodu 2,2mb | szt. | 1 | 0.5
100 | Naświetlacz LED 50W CW 6000K 4440lm czarny | szt. | 1 | 0.5
101 | Oprawa naświetlacz 180W 20000lm 4000K IP65 kolor czarny 5 lat gwarancji | szt. | 1 | 0.5
102 | Opaska 100x2,5 biała | szt. | 1 | 0.5
103 | Opaska 165x2,5 biała | szt. | 1 | 0.5
104 | Opaska 250x4,8 czarna | szt. | 1 | 0.5
105 | Opaska 380x7,6 biała | szt. | 1 | 0.5
106 | Żarówka LEDbulb 11W 920lm 24VDC A60 E27 4000K dzienna biała NW niskonapięciowa | szt. | 1 | 0.5
107 | Opr.przem.60W E27 sia.metal | szt. | 3 | 1.5
108 | Oprawa LED HF 16W 1115lm IP44 4000K plafon NW czujnik ruchu okrągła biała | szt. | 2 | 1
109 | Oprawa hermetyczna LED 40W 3680lm 4000K 120cm IP65 dubeltówka 230V NW | szt. | 3 | 1.5
110 | Oprawa hermetyczn LED 77W 1640 ED 11500lm/840 PC opal IP65 GEN.2 | szt. | 4 | 2
111 | Oprawa hermetyczna LED HERMETIC pod 2 tuby led 120cm G13 T8 ABS / PS IP6 | szt. | 3 | 1.5
112 | Cechy charakterystyczne: Ekonomiczna oprawa pyłoszczelna 2x36W- strugoodporna o stopniu IP65 Odporność na urazy mechaniczne IK08 Statecznik elektroniczny (średnia trwałość 30 000 godzin) Ekonomiczne i kompaktowe korpusy dostosowane są optymalnie do wersji świetlówkowych TL-D, jak i TL5 Regulowane zaczepy do łatwego montażu na suficie Praca w temperaturze otoczenia od -15oC do +25oC Wysoka sprawność świetlna (wersja TL-D 58-66%, wersja TL5 65-77%), dzięki specjalnej powłoce białego odbłyśnika Udoskonalona uszczelka do zapewnienia szczelności IP65 podczas całego czasu użytkowania Okablowanie przelotowe, możliwe dzięki dodatkowej dławicy dostarczanej w zestawie Wersje awaryjne dostępne z modułami 2-godzinnymi | szt. | 3 | 1.5
113 | Oprawa kanałowa z siatką metalową 100W M | szt. | 2 | 1
114 | Panel LED 45W LED PANEL-60x60CM COLORCODE:4000K HIGH LUMEN 5400LM | szt. | 1 | 0.5
115 | Oprawa panel LED p/t K60x60 40W 4500lm 4000K klosz pryzmatyczny biały 600x600 | szt. | 2 | 1
116 | Oprawka bakielit.E14 czarna | szt. | 10 | 5
117 | Oprawka bakielit.E27-6 czarna | szt. | 10 | 5
118 | Oprawka metalowa ON-19 E27 | szt. | 10 | 5
119 | Oprawka metalowa ON-20 E27 z kołn. | szt. | 2 | 1
120 | Oprawka metalowa ON-20 E27 z kołn. | op. | 10 | 5
121 | Ostrza łamane 18mm C18T1 opk=10 szt | szt. | 1 | 0.5
122 | Puszka do regips ø60 głęboka pomarańczowa | szt. | 1 | 0.5
123 | Pierścień dystansowy ø60x12mm biały | szt. | 2 | 1
124 | Pierścień dystansowy ø60x24mm biały | szt. | 2 | 1
125 | PIEC AKUMULACYJNY Moc znamionowa modułu akumulacyjnego kW 1.02; Moc nominalna kW 0.5; Moc funkcji BOOST kW 0.34; Zużycie energii elektrycznej podczas ładowania kWh 7,14 Wymiary (wys. x szer. x gł.) mm 749 x 581 x 182 Stopień ochrony IPX4, klasa ochrony II | szt. | 1 | 0.5
126 | PIEC AKUMULACYJNY Moc 5kw, Pojemność cieplna 40; Szerokość 1076; Wysokość 672 Głębokość 250 Obudowa z blachy stalowej malowanej proszkowo Wysokowydajny, cichy wentylator promieniowy rozprowadzający ciepło po pomieszczeniu | szt. | 1 | 0.5
127 | Plafon LED 12W 230V SMD5730 biały PC czujnik ruchu 360st neutralny biały 4000K | szt. | 3 | 1.5
128 | Oprawa plafon LED OVAL 20W IP65 1650lm 4000K NW biały | szt. | 10 | 5
129 | Oprawa plafon LED 12W 855lm 4000K IP44 NW | szt. | 2 | 1
130 | PLAFONIERA LED DUO, 13W, 800lm, AC220-240V, 50/60Hz, KĄT ŚWIECENIA 360*, IP44, NEUTRALNA BIAŁ | szt. | 2 | 1
131 | Preparat wielofunkcyjny hroni metal przed rdzą i korozją, wnika pomiędzy unieruchomione części, powoduje wypieranie wilgoci i zapewnia smarowanie niemal wszystkich rodzajów elementów. Pozwala usunąć wiele rodzajów zabrudzeń z większości powierzchni. 200ml | szt. | 1 | 0.5
132 | PRZEDŁ.20m 4xGS OMY3x1,5 IP20 | szt. | 1 | 0.5
133 | przedłuzacz 25mb ONPD 3x2,5 ip67 4 gniazada | szt. | 2 | 1
134 | Przedłużacz • Bęben Ø 310mm wykonany z wysokiej jakości tworzywa • Stabilny stojak z ergonomicznym uchwytem transportowym wykonany z bardzo wytrzymałego tworzywa • Dwa uchwyty zabezpieczające dla wtyczki • Bęben z tworzywa z centralnie umieszczonym urządzeniem hamulcowym • Wkład do bębna dostępny w różnych wersjach • Stopień szczelności IP54 4x2P+Z 40mb OW 3x2,5 bęben IP44 czarny | szt. | 1 | 0.5
135 | Przewód H05VV-F/OW 3x2,5 500V żo | mb. | 50 | 25
136 | Przewód H05VV-F/OWY 5x4 500V żo | mb. | 50 | 25
137 | Przewód H07V-K/LgY 1x16 450/750V żo | mb. | 50 | 25
138 | Przewód YDY 3x1,5 450/750V żo | mb. | 50 | 25
139 | Przewód YDY 3x2,5 450/750V żo | mb. | 50 | 25
140 | Przewód YDY 3x4 450/750V żo | mb. | 50 | 25
141 | Przewód YDY 3x6 450/750V żo | mb. | 50 | 25
142 | Przewód YDY 5x4 450/750V żo | mb. | 50 | 25
143 | Przewód YDY 5x6 450/750V żo | mb. | 50 | 25
144 | Przewód YDYp 3x1,5 450/750V żo | mb. | 1000 | 500
145 | Przewód YDYp 3x1,5 żo 500v | mb. | 50 | 25
146 | Przewód YDYp 3x2,5 450/750V żo | mb. | 1000 | 500
147 | Przewód YDYp 3x2,5 500V | mb. | 100 | 50
148 | Przewód YDYp 4x2,5 450/750V żo | mb. | 150 | 75
149 | Przewód YDYp 5x2,5 450/750V | mb. | 120 | 60
150 | Przewód YDYp 5x6 450/750V żo | mb. | 150 | 75
151 | Puszka n/t D13.5 IP41 pusta okrągła | szt. | 2 | 1
152 | Puszka n/t D13.5 IP42 pusta 84x84 | szt. | 2 | 1
153 | Puszka n/t PK-2 118x118x60 5x4 z/wkł | szt. | 3 | 1.5
154 | Ramka 1k biała kompatybilna z pozycja 53 i 97 | szt. | 1 | 0.5
155 | Ramka 2k biała kompatybilna z pozycja 53 i 97 | szt. | 2 | 1
156 | Ramka 3k biała kompatybilna z pozycja 53 i 97 | szt. | 1 | 0.5
157 | trójfazowa lampka kontrolna LED czerwona/żołta/zielona 3L(N) 400/230VAC | szt. | 2 | 1
158 | Konstukcja umożliwiająca podłaczenie do instalacji natynkowej Możliwość stosowania na zewnątrz budynków IP44 Wysoka moc źródła max 100W (klosz szklany) Podstawa: tworzywo sztuczne Klosz: szkło Klosz: prismatic Kolor obudowy: biały | szt. | 12 | 6
159 | Rozdz. n/t 1x12 N+PE d.dymne | szt. | 20 | 10
160 | Rozdz. n/t 1x5 N+PE d.dymne | szt. | 10 | 5
161 | Rozdz. n/t 1x8 N+PE d.dymne | szt. | 5 | 2.5
162 | Rozdzielnica kompletna natynkowa 5-rzędowa, ilość modułów: 120 zaciski PE/N śrubowe Stopień ochrony: IP 30 Drzwi pełne, Wymiary W x Sz [mm]: 941x571 Produkt wykonany z odpornej blachy stalowej, która została zabezpieczona lakierem w kolorze białym o numerze RAL 9010 perforowane wejścia kablowe: górne i dolne, szyny DIN, które są zamontowane w odstępach, co 150 mm | szt. | 2 | 1
163 | Rozdzielnice Natynkowe bez listw zaciskowych Rozdzielnice posiadają obudowę zamkniętą skrzynkową oraz przystosowane są do plombowania. Rozdzielnie zaopatrzone są w etykiety opisowe. Elementem montażowym w rozdzielnicy jest wspornik TH 35/7,5 2-modułowa | szt. | 5 | 2.5
164 | Rozdzielnice Natynkowe bez listw zaciskowych Rozdzielnice posiadają obudowę zamkniętą skrzynkową oraz przystosowane są do plombowania. Rozdzielnie zaopatrzone są w etykiety opisowe. Elementem montażowym w rozdzielnicy jest wspornik TH 35/7,5 4-modułowa | szt. | 5 | 2.5
165 | Rozdzielnice Natynkowe bez listw zaciskowych Rozdzielnice posiadają obudowę zamkniętą skrzynkową oraz przystosowane są do plombowania. Rozdzielnie zaopatrzone są w etykiety opisowe. Elementem montażowym w rozdzielnicy jest wspornik TH 35/7,5 6-modułowa | szt. | 5 | 2.5
166 | ROZŁĄCZNIK 250A 4P | szt. | 4 | 2
167 | RURA HDPE 32X2,9 CZARNA (250m) | mb. | 400 | 200
168 | Rura karbowana dwuwarst. w kr. 110/50 - 50mb - czerw. | szt. | 75 | 37.5
169 | Rura karbowana dwuwarst. w kr. 75/60 - 50mb - nieb. | szt. | 250 | 125
170 | Rurka ter.RTMK 28/6 z klejem | szt. | 1 | 0.5
171 | Rurka ter.RTS 1,6/0,8 RTS1,6/0,8 | szt. | 10 | 5
172 | Rurka ter.RTS 12,7/6,4 | szt. | 10 | 5
173 | Rurka ter.RTS 19,0/9,5 | szt. | 10 | 5
174 | Rurka ter.RTS 2,4/1,2 | szt. | 10 | 5
175 | Rurka ter.RTS 3,2/1,6 | szt. | 10 | 5
176 | Rurka ter.RTS 4,8/2,4 | szt. | 10 | 5
177 | Rurka ter.RTS 6,4/3,2 | szt. | 10 | 5
178 | Rurka ter.RTS 9,5/4,8 | szt. | 10 | 5
179 | puszka p/t ø60 łączona z wkręt. głęboka pomarańcz. | szt. | 7 | 3.5
180 | puszka p/t ø60 łączona z wkręt. płytka pomarańcz. | szt. | 2 | 1
181 | Przewód Przyłączeniowy 3x1,5 16a 3mb | szt. | 2 | 1
182 | Starter 65W 4-65W (25szt) | szt. | 1 | 0.5
183 | STATECZNIK L36.280 1x36 2x18W | szt. | 3 | 1.5
184 | Szczypce boczne 165mm VDE | szt. | 2 | 1
185 | Szczypce do cięcia kabli 160mm VDE poler | szt. | 2 | 1
186 | Szczypce uniwersalne 180mm | szt. | 2 | 1
187 | Szczypce uniwersalne 185mm VDE 2kol.izol | szt. | 2 | 1
188 | Szczypce zac. do tulej 0.75-10mm z automatyczną regulacją | szt. | 1 | 0.5
189 | Szybkozłączki instalacyjne do linek 2X4 | szt. | 110 | 55
190 | Szybkozłączki instalacyjne do linek 3X4 | szt. | 225 | 112.5
191 | Szybkozłączki instalacyjne do linek 5X4 | szt. | 210 | 105
192 | Szybkozłączki instalacyjne Złączka inst. D2,5/8pol przeźr/j.szara | szt. | 100 | 50
193 | Szyna jednofazowa izolowana widełkowa szyna zbiorcza 12mm² 80A | szt. | 2 | 1
194 | Świetl. 18W/33 G13 chłodnobiała 4200 K | szt. | 10 | 5
195 | Żarówka ( 120W ) 2000lm 18,5W/827 2700K A67 E27 FR matowa | szt. | 50 | 25
196 | Świetl. 36W/830 G13 | szt. | 23 | 11.5
197 | Świetl. 36W/840 G13 | szt. | 44 | 22
198 | Świetl. 36W/865 G13 | szt. | 84 | 42
199 | Świetl. 58W/840 G13 | szt. | 2 | 1
200 | Świetl.DULUX D/E 26W/840 4pin G24Q-3 | szt. | 50 | 25
201 | Świetl.FH 28W/840 TL5 G5 | szt. | 20 | 10
202 | Świetl.FQ 24W/840 LUMILUX chłodnobiała | szt. | 20 | 10
203 | Świetl.FQ 54W/840 TL5 G5 W | szt. | 20 | 10
204 | Świetl.FQ 80W/840 TL5 G5 W | szt. | 20 | 10
205 | Świetl.LF 18W/850 NDL G13 LF80 W c | szt. | 25 | 12.5
206 | Świetl.LF 58W/865 CDL G13 LF80 W | szt. | 10 | 5
207 | Świetl. 18W/840 2G11 4pin W | szt. | 50 | 25
208 | Świetlówka kompaktowa 16W/835 3500K GR10q 4P | szt. | 1 | 0.5
209 | Świetlówka kompaktowa 38W/835 3500K GR10q 4P | szt. | 1 | 0.5
210 | Świetlówka LEDtube 18W 4000K 1560lm 1200mm G13 T8 dzienna biała | szt. | 20 | 10
211 | Tabliczka zaciskowa do silnika 6xM6 | szt. | 20 | 10
212 | Taśma izol. 19x20m niebieska | szt. | 1 | 0.5
213 | Taśma izol. 19x20m tęcza op.10szt. | op. | 1 | 0.5
214 | Folia ostrzegawcza 10cm/100m pomarańczowa Uwaga KABEL TELEKOMUNIKACYJNY | mb. | 300 | 150
215 | Tulejka Cu-16 KLD | szt. | 100 | 50
216 | Uchwyt FLOP 3 op.100szt | op. | 5 | 2.5
217 | Uchwyt FLOP 4 op.100szt | op. | 5 | 2.5
218 | Uchwyt FLOP 5 op.100szt | op. | 5 | 2.5
219 | Uchwyt FLOP 6 op.100szt | op. | 5 | 2.5
220 | Uchwyt FLOP 8 op.100szt | op. | 5 | 2.5
221 | Uchwyt paskowy UP22 op=100szt. UV czarny | szt. | 1 | 0.5
222 | Uchwyt UWO-10 wbijany fi10 100szt. | op. | 5 | 2.5
223 | Uchwyt UWO-6 wbijany fi6 100szt. | op. | 5 | 2.5
224 | Uchwyt UWO-8 wbijany fi8 100szt. | op. | 5 | 2.5
225 | Uchwyt wbijany USMP 3 do YDYp 3x1,5 -2,5 op=100szt. | szt. | 5 | 2.5
226 | Uchwyt wbijany UWT 1 doYDYp2x(2x2,5) op.100szt | op. | 5 | 2.5
227 | Uchwyt wbijany UWT 2 doYDYp2x(3x2,5) op.100szt | op. | 5 | 2.5
228 | Uchwyt wbijany UWT 2,5 doYDYp2x(3x2,5) op.100szt | op. | 5 | 2.5
229 | VD II 25A wstawka kalibrowa żółta | szt. | 5 | 2.5
230 | VD III 35A wstawka kalibrowa czarna | szt. | 5 | 2.5
231 | Wkręt dociskowy inbus | szt. | 25 | 12.5
232 | Wkrętak PH0 x 3 x 60mm, 1000V | szt. | 2 | 1
233 | Wkrętak PH1 x 4.5 x 150 mm, 1000V | szt. | 2 | 1
234 | Wkrętak PH1 x 4.5 x 80 mm, 1000V | szt. | 2 | 1
235 | Wkrętak PH2 x 6 x 100 mm, 1000V | szt. | 2 | 1
236 | Wkrętak płaski 0.4 x 2.5 x 75 mm, 1000V | szt. | 2 | 1
237 | Wkrętak płaski 0.6 x 3 x 100 mm, 1000V | szt. | 2 | 1
238 | Wkrętak płaski 0.8 x 4 x 100 mm, 1000V | szt. | 2 | 1
239 | Wkrętak płaski 1.0 x 5.5 x 125 mm, 1000V | szt. | 5 | 2.5
240 | Wkrętak płaski 1.2 x 6.5 x 150 mm, 1000V | szt. | 2 | 1
241 | Wkrętak płaski 1.6 x 8 x 175 mm, 1000V | szt. | 2 | 1
242 | Wkrętak PZ1 x 4.5 x 150 mm, 1000V | szt. | 2 | 1
243 | Wkrętak PZ1 x 4.5 x 80 mm, 1000V | szt. | 2 | 1
244 | Wkrętak PZ2 x 6 x 100 mm, 1000V | szt. | 2 | 1
245 | Wkrętak PZ2 x 6 x 175 mm, 1000V | szt. | 2 | 1
246 | WS70/80 pokrywa z zaczepem piórkowym ø93mm biała | szt. | 217 | 108.5
247 | Wtycz.gumowa 2P+Z 16A IP44 | szt. | 3 | 1.5
248 | Wtyczka biała 2P+Z kątowa | szt. | 10 | 5
249 | Wył.różn. 63A/30mA AC 4P | szt. | 10 | 5
250 | Wysięgnik KC D 0,3/1,5/5 180 | szt. | 1 | 0.5
251 | Wysięgnik KC S 0,3/1,5/5 | szt. | 5 | 2.5
252 | puszka p/t fi60 z wkręt. głęboka pomarańcz. | szt. | 125 | 62.5
253 | puszka p/t ø60 płytka pomarańcz. | szt. | 189 | 94.5
254 | puszka p/t ø60 z wkręt. płytka pomarańcz. | szt. | 58 | 29
255 | puszka p/t ø80 z pokr. pomarańcz. | szt. | 10 | 5
256 | Zegar ster. prog. 24-270V PC astronomiczny z programowalną przerwą czasową | szt. | 1 | 0.5
257 | Zestaw szczypiec i wkrętaków 1000V, 13 szt. | szt. | 2 | 1
258 | Złącze kontrolne typ 3 4xM8 /OG/ | szt. | 50 | 25
259 | Złącze uziomowe 3 płytki, B=40mm /OG/ | szt. | 40 | 20
260 | Stycznik modułowy stycznik instalac. moduł. 63A 4NO 230VAC | szt. | 2 | 1
261 | 4-22W starter/zapłonnik tlący do świetlówki | szt. | 12 | 6
262 | 4-65W, 80W starter/zapłonnik tlący do świetlówki | szt. | 22 | 11
263 | Oprawa kanałowa LED 12W NW 12/24V | szt. | 97 | 48.5
264 | Żarówka 60W E27/K R63 reflektorowa | szt. | 6 | 3
265 | Żarówka 40W E27 24V niskonap. | szt. | 30 | 15
266 | Żarówka 40W E27 świeczka przeźr. wstrząsoodp. | szt. | 10 | 5
267 | Żarówka wstrząsoodporna E27 40W 230V | szt. | 9 | 4.5
268 | Żarówka wysokotemperaturowa E27 100W 230V | szt. | 223 | 111.5
269 | Żarówka wysokotemperaturowa E27 60W 230V | szt. | 30 | 15
270 | Żarówka wysokotemperaturowa E27 75W 230V | szt. | 20 | 10
ŁĄCZNIE