## specyfikacja
lp. | nazwa | opis/minimalne wymagania techiczne | opis szczegółowy | wymagana ilość | cena brutto za sztukę | wartość netto za całość | stawka Vat | wartość Vat | cena brutto za całość
Wyposażenie podstawowe
1 | Filament | Biodegradowalne filamenty kompatybilne z zakupionymi drukarkami | Filament Devil Design PETG 1,75mm - zestaw 6x0,33kg | 2 sztuki
2 | Drukarka 3D wraz z akcesoriami | Zabudowane lub wymienne boki drukarki, łączność WiFi, zdalny podgląd wydruku, pole robocze min. 15cm x 15cm x 15cm, kompatybilny slicer, gwarancja co najmniej 12 miesiecy, autoryzowany serwis na terenie Polski, SLA do 3 tygodni, serwis i wsparcie techniczne - serwis obowiązkowo na terenie RP, wsparcie techniczne w języku polskim, instrukcja obsługi w języku polskim (niekoniecznie papierowa). Interfejs w języku polskim lub angielskim. Na potrzeby zakupionej drukarki 3D możliwy jest także zakup laptopa. Liczba zakupionych laptopów nie może przekroczyć liczby zakupionych drukarek. | Zestaw: Drukarka Przestrzeń robocza: 150 x 150 x 150 mm; Max. temperatura ekstrudera: 240°C, Podgrzewana platforma: tak, 100°C, Średnica filamentu: 1,75 mm, Średnica dyszy: 0,4 mm, Wysokość warstwy: 0,05 mm – 0,4 mm, Komora robocza: zamknięta, Chłodzenie wydruku: smart cooling 360°, Prędkość drukowania: 30-100 mm/s, Głośność: <45 dB, Wymiary drukarki: 388 x 340 x 405 mm, Waga netto drukarki: 9 kg; Gwarancja 24 miesiące; kurs druku 3D i kurs programowania w TINKERCAD ; 3 KG FILAMENTU 1,75mm | 1 sztuka
3 | Mikrokontroler z czujnikami i akcesoriami | Mikrokontroler wraz z wyposażeniem dodatkowym, a w szczególności: płytki stykowe prototypowe oraz zestaw przewodów" | Zestaw z mikrokontrolerem Moduły elektroniczne w zestawie: Guzik, Czujnik obrotu, Światła LED (x3), Czujnik temperatury, Czujnik światła, Joystick, Głośniczek, Adapter do baterii AA, Serwo, Czujnik odległości - Zestaw plastikowych złączek, za pomocą których mocujemy moduły elektroniczne do pola roboczego lub klocków Lego® - Plansza, na której umieszczamy moduły elektroniczne - Zestaw nakładek tematycznych - po jednej dla każdego scenariusza dydaktycznego: - Zaprogramuj dźwięki i światła Disco - Odliczaj rytm własnoręcznie skonstruowanym metronomem, a może stwórz własną grę - Płytka Intel Genuino 101 - Nakładka rozszerzająca I/O BeCREO z wyświetlaczem OLED - Kabel USB - Kable łączące moduły | 1 sztuka
4 | Lutownica / Stacja lutownicza z gorącym powietrzem |  | Dane techniczne a) Stacja lutownicza; Moc: 75W; Zakres temperatur: 200 - 480°C; Dokładność temperatury: +- 1°C Hibernacja urządzenia: 10min; Napięcie grzałki kolby: 24V; Typ grotu: 900M; Długość przewodu: 1m Masa kolby: 0,1kg; Masa stacji lutowniczej: 1550g b) Stacja hot-air (z gorącym powietrzem); Moc: 750W; Zakres temperatur: 100 - 480°C Dokładność temperatury: +/-2°C; Maks. przepływ powietrza: 120l/min; Średnica uchwytu dyszy: 21mm Długość przewodu: 1m; Masa rączki: 0,2kg Wyposażenie podstawowe: 3 okrągłe dysze hot-air: 4.4mm, 8mm i 10mm kwadratowa dysza hot-air: 12mm | 1 sztuka
6 | Statyw z akcesoriami |  | Nogi sekcja: 5; Materiał: aluminium; Max. Wysokość: 1,5 m; Min. Wysokość: 25 cm; Długość po złożeniu: 24,5 cm; Waga produktu: 0.72 kg ; Udźwig: do 3 kg; Dla telefonów o grubości do 11mm W zestawie: statyw 3w1, uchwyt na telefon, etui | 1 sztuka
7 | Mikroport z akcesoriami | Nie wymagający podłączenia kablowego do kamery | Zestaw bezprzewodowy nadajnik+odbiornik, który zapewnia stabilne, wolne od zakłóceń nagrywanie dźwięku. Zakres częstotliwości 514 MHz - 596 MHz, do wyboru jest 96 kanałów. Zasięg działania mikroportu to aż 100 m w terenie otwartym. W zestawie mikrofon krawatowy z filtrem przeciwwietrznym, wyposażony w złącze mini-jack oraz odbiornik z gniazdem słuchawkowym umożliwiającym nasłuch przesyłanego dźwięku. Odbiornik i nadajnik zasilane bateriami AA. W zestawie klipsy do przypięcia urządzeń do paska oraz mocowanie na gorącą stopkę. Obudowy mikroportów wykonana ze stopu aluminium Dane techniczne: Gwarancja: 24 miesiące; 1 x wyjście audio (stereo mini-jack), Zasięg: 100 m | 1 sztuka
8 | Oświetlenie do realizacji nagrań |  | W komplecie: żuraw mini boom; softbox 40x40 z oprawką na 1 żarówkę; statyw studyjny 803; żarówka 85W Softbox - wykonany został z najwyższej jakości tworzywa; od wewnątrz wykończony srebrną, odblaskową powierzchnią która nie tylko zapobiega "uciekaniu" światła do tyłu i na boki, ale także odbija je w pożądanym kierunku. Sprawia to, że do fotografowanego obiektu trafia zwielokrotniona ilość światła, rozproszonego przez znajdujący się z przodu materiał dyfuzyjny. Od zewnątrz softbox jest matowo czarny, dzięki czemu nie odbija światła z innych lamp; w komplecie kabel zasilający z wyłącznikiem.; lampa światła ciągłego na jedną żarówkę E27, przeznaczona jest do stosowania z żarówkami światła ciągłego lub błyskowego. Dzięki zastosowaniu świetlówek o świetle ciągłym można bardzo precyzyjnie kontrolować oświetlenie przedmiotów, jego natężenie, kierunek i ewentualny rozkład cieni; wymiar: 40x40cm Żuraw oświetleniowy mini boom:- maksymalna wysokość zestawu: zależna od statywu; zakres pracy ramienia: 75cm-140cm; grubość rurki: 35mm; udźwig: 2kg; średnica trzpienia: 16mm (+ gwint 1/4'') ; waga belki: 1kg; demontowana sakwa, którą można dociążyć wedle uznania Statyw - sprężynowa, teleskopowa budowa; zaprojektowany zarówno do pracy w studiu jak i do reporterskich zastosowań; wykonanie z najwyższej klasy aluminium pozwoliło połączyć stabilność i wytrzymałość ciężkich i nieporęcznych metalowych statywów z mobilnością lekkiej konstrukcji, która zmniejszyła znacznie wagę statywu; wymiary po złożeniu zostały zredukowane przez zastosowanie teleskopowego mechanizmu składania, tym samym nie ograniczając szerokiego zakresu pracy (waha się od 80 do 200 cm, regulowany jest płynnie na dowolnej wysokość) i uniwersalności zastosowań; statyw posiada standardową głowicę 16mm. Żarówka 85W=400W- moc pobierana 85W; moc ekwiwalent 400W; temperatura barwowa 5500K (światło dzienne); standardowy gwint E27; bardzo długa żywotność 8000 godzin; wymiary ok. 23x7,5cm | 1 sztuka
9 | Mikrofon kierunkowy z akcesoriami |  | Przeznaczenie: Nakamerowe i shotgun; Rodzaj przetwornika: Pojemnościowy Rodzaj łączności: Przewodowa; Charakterystyka kierunkowości: Kardioidalna Złącze: Jack TRS 3,5 mm - 1 szt., Minijack 3,5 mm - 1 szt.; Pasmo przenoszenia: 75 ~ 20000 Hz Czułość: -35 dB; Zasilanie: Zewnętrzne; Dodatkowe informacje: Metalowa konstrukcja, System tłumiący drgania; Kolor: Czarny; Dołączone akcesoria: Gąbka mikrofonowa, Kabel 3,5 mm TRS; Waga: 69 g Gwarancja: 24 miesiące (gwarancja producenta) | 1 sztuka
10 | Gimbal |  | Przeznaczenie: Aparat, Kamery sportowe, Smartfony; Rodzaj akcesorium: Gimbal ręczny; Typ stabilizatora: Elektroniczny; Udźwig [g] 900; Waga[g] 694; Załączona dokumentacja: Instrukcja obsługi w języku polskim, Karta gwarancyjna; Zawartość zestawu: Futerał, Kabel do ładowania, Kabel sterowania, L-bracket, Mini statyw, Uchwyt na telefon; Gwarancja: 24 miesiące; Model Uniwersalny | 1 sztuka
11 | Aparat fotograficzny z akcesoriami | Rozdzielczość matrycy min. 20 MP Wbudowana lampa błyskowa Interfejs: USB, wskazane Wi-Fi, Bluetooth, Stabilizacja optyczna obiektywu. W przypadku gdy łącznie zostaną spełnione wymagania techniczne obu pozycji, aparat fotograficzny oraz kamera cyfrowa mogą być w jednym urządzeniu. | Ilość megapixeli: 20.3; Matryca pełnoklatkowa: Nie;Ochrona przed warunkami atmosferycznymi: Nie Wodoodporny: Nie; GPS: Nie; Typ matrycy: CMOS; Zakres ogniskowej: 4,3–172; WiFi: Tak Zdjęcia seryjne: ca. 10; Lampa błyskowa: Tak; Wielkość ekranu (cal): 3.0; Rozdzielczość ekranu (piksele): 922000; Obrotowy ekran: Tak; 003B_CameraType_CAM: Superzoom Camera; Timer (sec.): 2, 10; USB: Tak; Wyjście HDMI: Tak; Wymiar (mm): 109,7 x 63,8 x 35,7; Minimalny zakres ustawienia ostrości: 1 - W zestawie: Akumulator: Tak; Ładowarka: Tak; Baterie: Nie;Oprogramowanie: Tak; Pasek: Tak | 1 sztuka
12 | Laptop do drukarki 3D | Na potrzeby zakupionej drukarki 3D. | Ekran 14 cali, 1920 x 1080 pikseli; Procesor Intel® Core™ i5 10gen 1035G1 1,0 - 3,6 GHz; Pamięć 8 GB DDR4 2666 MHz RAM; Dysk 256 GB SSD; Grafika Intel® UHD Graphics System operacyjny Windows 10 Professional | 1 sztuka
Wyposażenie stanowiska pracy
13 | Szafa na narzędzia | Metalowa lub z płyty meblowej Zamykana w sposób umożliwiający kontrolowanie dostępu | szafa narzędziowe 1950x920x500 | 1 sztuka
Sprzęt do robotyki
14 | Gogle Wirtualnej Rzeczywistości (VR) wraz z akcesoriami i oprogramowaniem wspierającymi ich funkcjonowanie | Możliwość zakładania na okulary korekcyjne | ZClassVR PREMIUM - WIRTUALNE LABORATORIUM WIELOPRZEDMIOTOWE /ZESTAW 8 SZTUK OKULARÓW - gwarancja co najmniej 12 miesiecy, autoryzowany serwis na terenie Polski, SLA do 3 tygodni, serwis i wsparcie techniczne - serwis obowiązkowo na terenie RP, wsparcie techniczne w języku polskim, instrukcja obsługi w języku polskim (niekoniecznie papierowa). | 2 zestawy
15 |  |  | Licencja dostępu do portalu Class VR - gwarancja co najmniej 12 miesiecy, autoryzowany serwis na terenie Polski, SLA do 3 tygodni, serwis i wsparcie techniczne - serwis obowiązkowo na terenie RP, wsparcie techniczne w języku polskim, instrukcja obsługi w języku polskim (niekoniecznie papierowa). | 1 sztuka
16 |  |  | kostka do mieszanej rzeczywistości Class VR - gwarancja co najmniej 12 miesiecy, autoryzowany serwis na terenie Polski, SLA do 3 tygodni, serwis i wsparcie techniczne - serwis obowiązkowo na terenie RP, wsparcie techniczne w języku polskim, instrukcja obsługi w języku polskim (niekoniecznie papierowa). | 16 sztuk
Sprzęt AGD
17 | Maszyna do szycia z akcesoriami | Trwałe, metalowe podzespoły Mocna i szybka - prędkość maksymalna do 860 wkłuć na minutę LEDowe oświetlenie pola pracy odporna na błędy początkujących | Liczba ściegów 16; Rodzaje ściegów kryty, prosty, satynowy, zygzak; Szycie wstecz tak Funkcje szycia haftowanie, pikowanie, przyszywanie aplikacji, przyszywanie guzika, szycie bielizny, wszywanie gumy; Chwytacz nitki rotacyjny (obrotowy); Funkcje dodatkowe: 4-etapowe obrzucanie dziurki, regulacja prędkości, wbudowane oświetlenie, wolne ramię; Parametry fizyczne ; Waga 3,45 kg Wyposażenie: 2 igły, 4 szpulki, instrukcja obsługi w języku polskim, karta gwarancyjna, nawlekacz nici, pedał, stopka do obrzucania dziurek Gwarancja 24 miesiące | 2 sztuki
18 | Kuchenka elektryczna/płyta elektryczna z akcesoriami | kuchenka nastawna | Rodzaj płyty: Indukcyjna; Gwarancja 24 miesiące; Głębokość [cm] 37; Szerokość [cm] 60 Wykonanie Ceramiczne; Wysokość [cm] 7.7; Liczba pól grzewczych 2 Funkcje dodatkowe: Antypoślizgowe nóżki, Automatyczne wykrywanie błędów, Automatyczne wykrywanie naczyń, Automatyczne wyłączanie, Blokada przycisków, Dotykowy panel funkcyjny, Ochrona przed nadmiernym wzrostem lub spadkiem napięcia w sieci elektrycznej, Regulacja temperatury, Sygnał dźwiękowy zakończenia pracy, Timer, Wyświetlacz elektroniczny, Zabezpieczenie przed przegrzaniem; Lampka sygnalizacyjna; Moc [kW] 3.1; Napięcie zasilania [V] 220-240 | 1 sztuka
19 | Zestaw garnków i patelni | Z pokrywkami | komplet igarnków i 15 akcesoriów kuchennych: garnki z pkrywą: 20 cm, 16 cm; patelnie z pokrywą: 24 cm, 20 cm, zestaw miarek kuchennych, silikonowa forma do jajek i placuszków, 2 podkładki pod garnek, zestaw obieraczka i noże, młynek ręczny, zestaw przyborów: łopatka, szczypce, nabierka | 1 komplet
20 | Komplet sztućców |  | w kompelecie: 6 łyżek do zupy, 6 noży, 6 widelców, 6 łyżeczek do herbaty, 6 widelczyków do ciasta | 5 kompletów
21 | Blender | blender kielichowy, wysokoobrotowy, pojemność kielich 2l |  | 1 sztuka
22 | Mikser |  | zasilanie sieciowe 230-240 V 50/60 Hz, liczba obrotów 6, pojemność misy roboczej: 3l; funkcje: mieszanie,mikoswanie, ubijanie; wyposażenie 2 haki, 2 trzepaki, misa, gwarancja 24 miesiące | 1 sztuka
23 | Robot wielofunkcyjny |  | Funkcje: krojenie, mieszanie, miksowanie, rozdrabnianie, ubijanie, tarcie, wyciskanie soku, ruch planetarny, blender kielichowy, misa ze stali nierdzewnej , gwarancja 24 miesiące | 1 sztuka
24 | Zestaw desek do krojenia | tworzywo slice 25,5 cm x 16cm |  | 30 sztuk
25 | Zastawa stołowa |  | w komplecie: 6 talerzy głebokich, 6 talerzy płytkich, 6 talerzy deserowych | 5 zestawów
26 | Zlew + kran | zlewozmywak stalowy 2-komorowy + bateria zlewozmywakowa naścienna |  | 1 sztuka
Sprzęt audio - wideo
27 | Mikrofon dynamiczny z akcesoriami |  | Zestaw mikrofonowy: odbiornik – baza odbiorcza,nadajnik 4 szt. (mikrofon doręczny), przewód sygnałowy, zasilacz sieciowy, antena, baterie AA, odchylenie częstotliwości: ± 1 BkHz, Pasmo przenoszenia: 80 Hz-15 kHz, Stabilność częstotliwości: ± 0. 005%; Stosunek 5 / N: > Odb; liczba kanałów 4; Czułość odbioru 4 kanałów: > • 90dB; zasięg 40m w terenie otwartym, rezonansowa częstotliwość zakłocająca 50 dB; częstotliwość zakłocania obrazu 50 dB; Zasilacz odbiornika: AC 110-120 V / 220-240 V; zasilanie nadajnika 2 baterie 1,5V, moc nadawania 10mW, zakres częstotliwości 500 MHz-600MHz, zaprogramowany na stałe; typ wyjścia zbalansowany lub mix, zasilanie nadajnika baterie 2 x AA | 1 sztuka
28 | Nagłośnienie |  | Moc całkowita [W] 1200, rodzaje odtwarzania płyt: CD-DA, CD-R, CD-RW, MP3, obsługiwane formaty plików MP3, sposób podawania płyty: szuflada, technologia Max Dance Illumination, Aplikacja Panasonic MAX Juke, zasilanie sieciowe, airquake bass, bass reflex, głosnik niksotonowy 10cm x 2 głosnik superwoofer 20 cm z Dual Drive x1 , głośnik wyoskotonowy 6cm x 2, 3 drożne korektory dźwięku, technologia Local Preset Equqlizer; funkcje: bluetooth, timer, zegar, karaoke, DJ Jukebox; 2 złącza USB, 2 wejściaJACK; 24 miesiące gwarancji | 1 sztuka